## List1
Rehabilitační ústav Brandýs nad Orlicí
Výkaz výměr
Dodávka a instalace elektronického systému kontroly vstupů
Identifikační údaje:
| Název stavby: | Rehabilitační ústav Brandýs nad Orlicí
| Místo stavby: | Rehabilitační ústav Brandýs nad Orlicí
Lázeňská 58, 561 12 Brandýs nad Orlicí
IČO: 00853879
DIČ: CZ00853879
| Předmět dokumentace: | Dokumentace pro provedení stavby
| Část dokumentace: | SKV – systém elektronické kontroly vstupů
| Datum zpracování: | 03/2025
akce: Dodávka a instalace elektronického systému kontroly vstupů
název objektu: Rehabilitační ústav Brandýs nad Orlicí
|  |  |  | materiál |  | montáž
č. | Název | MJ | počet | cena | celkem | cena | celkem
1 | Sestavy ústředen v boxu
2 | Sestava dvou ústředen PZTS s integrovaným SKV v plně redundantním zapojení s automatickým přepínáním ústředen v případě systémové poruchy. Ústředna systému PZTS je certifikována do nejvyššího 4. stupně zabezpečení dle ČSN EN 50131-1. Část SKV (EACS) je certifikována do 4. stupně dle ČSN EN 50131-1 ed.2 a ČSN EN 60839-11-1. Ústředny jsou vybaveny 4x integrovanou sběrnicí o možné délce až 1200 m a kapacitou připojení až 240* modulů. Sestava ústředen umožňuje připojit až 10 000 vstupů (zón), neomezený počet podsystémů a ovládání až 2000 dveří. Komunikaci na DPPC zajišťuje integrovaný tel. komunikátor s protokolem Contact-ID.Sestava se skládá ze dvou ústředen, dvou zdrojů, přepínací CCU-SWITCH jednotky a síťového switche. Zálohovací akumulátory se instalují do externího boxu. | ks | 1 |  | 0 |  | 0
3 | Konfigurační software, licence ústředen, rozšíření
4 | Licence konfiguračního programu pro ústřednu PZTS/SKV (konfigurace, historie, virtuální klávesnice) | ks | 1 |  | 0 |  | 0
5 | Licence - RED (licence pro dvě redundantní ústředny, základ 100dveří, 1000 uživatelů, 1000 zón) | ks | 1 |  | 0 |  | 0
6 | Licence DOOR - rozšíření o dveře | ks | 25 |  | 0 |  | 0
7 | Uživatelský software -Okruh PZTS+SKV - připojení 1x ústředna | ks | 1 |  | 0 |  | 0
8 | Upgrade uživatelského softwaru | ks | 1 |  | 0 |  | 0
9 | Moduly ústředen
10 | Expanzní modul linek pro redundantní systém, rozšíření o sběrnice, montáž na DIN lištu | ks | 2 |  | 0 |  | 0
11 | Vstupně/výstupní moduly (PZTS)
12 | Koncentrátor, 8x vstup s vyhodnocením až 4 stavů, 1x výstup 30V/1A, konektor pro připojení systémového zdroje | ks | 25 |  | 0 |  | 0
13 | Deska rozšíření koncentrátoru o 8x výstupní relé 30V/2A | ks | 25 |  | 0 |  | 0
14 | Systém kontroly vstupu (SKV)
15 | Dveřní modul, 2x Wiegand kanál pro připojení čteček (jednostranné ovládání 2 dveří, nebo oboustranné ovládání 1 dveří), 2x výstupní relé 30V/1A, 4x vyvážený vstup pro připojení detektorů, 2x sabotážní vstup od čtečky, 3x výstup typu OC pro řízení signalizace čtečky, konektor pro připojení systémového zdroje. | ks | 121 |  | 0 |  | 0
16 | Ovládací panely
17 | Dotykový ovládací panel, RGBW selektivní podsvícení kláves, hliníkové provedení, černá barva, 4x vstup pro připojení detektorů, montáž na povrch | ks | 1 |  | 0 |  | 0
18 | Boxy, sestavy systémových zdrojů a příslušenství
19 | systémový zdroj 10A, konektor pro spojení s koncentrátory nebo dveřními moduly, Zdroj: spínaný; modulový; 150W; 15VDC; Uvýst:13,5÷18VDC; 10A |  | 7 |  | 0 |  | 0
20 | Montážní box pro jeden systémový modul a rozšiřující kartu, rozměr: 220x220x30 mm, montáž na povrch. | ks | 1 |  | 0 |  | 0
21 | Varianta boxu se systémovým zdrojem 12V/10A (6A výstup + 4A dobíjení AKU) a spínaným zdrojem 75W/15VDC, 444x444x182mm, police pro AKU 70 Ah. | ks | 1 |  | 0 |  | 0
22 | Detektory, periférie a příslušenství
23 | Duální detektor s otočnou čočkou, antimasking, dosah vějíř 15m/85° nebo záclona 24m/5°, stupeň 3 | ks | 1 |  | 0 |  | 0
24 | Kombinovaný montážní držák s tamper kontaktem na zeď / strop pro detektory (pro stupeň 3) | ks | 1 |  | 0 |  | 0
25 | Samostatný otřesový detektor na bankomaty, zdi, trezory bez příslušenství | ks | 1 |  | 0 |  | 0
26 | Montážní podložka pro otřesový detektor při instalaci na betonové a cihlové stěny | ks | 1 |  | 0 |  | 0
27 | Akumulátory pro ústřednu | ks | 2 |  | 0 |  | 0
28 | Akumulátory pro posilovací zdroje | ks | 7 |  | 0 |  | 0
29 | Kabeláž, trasy vedení |  |  |  | 0 |  | 0
30 | Zjištění stávajícího stavu | kpl | 1 |  | 0 |  | 0
31 | Úprava kabeláže | kpl | 1 |  | 0 |  | 0
32 | Označení kabeláže, kontaktů a zažízení | kpl | 1 |  | 0 |  | 0
33 | Zapojení návazných zařízení (rozvaděče Silno, ústředna EPS) | kpl | 1 |  | 0 |  | 0
34 | Nosný materiál, kabeláž a práce s rozvody | kpl | 1 |  | 0 |  | 0
35 | Protipožární ucpávky kabelových tras dle ČSN (zatmelení otvorů protipožárním tmelem + štítek) | kpl | 1 |  | 0 |  | 0
36 | Ostatní dodávky
37 | Miniaturní výstupní jednotka Menvier MCOM vč. nestandardní montáže na DIN - EPS | ks | 1 |  | 0 |  | 0
38 | Ostatní, revize a zkoušky
39 | Koordinace s ostatními profesemi | kpl | 1 |  | 0 |  | 0
40 | Koordinace s provozovatelem objektu | kpl | 1 |  | 0 |  | 0
41 | Demontáže stávajícího systému | kpl | 1 |  | 0 |  | 0
42 | Zajištění funkčnosti stávajícího systému při postupném nahrazování novým systémem | kpl | 1 |  | 0 |  | 0
43 | Programování systému SKV | kpl | 1 |  | 0 |  | 0
44 | Instalace SW na dodaný HW | kpl | 1 |  | 0 |  | 0
45 | Instalace OS, aktualizace OS a driverů | kpl | 1 |  | 0 |  | 0
46 | Programování uživatelského softwaru grafické vizualizace | kpl | 1 |  | 0 |  | 0
47 | Vytvoření grafických podkladů pro vizualizaci, MAPY | kpl | 1 |  | 0 |  | 0
48 | Umístění symbolů, nastavení vazeb, SYMBULY | kpl | 1 |  | 0 |  | 0
49 | Školení osluhy uživatelského softwaru - uživatelů | kpl | 1 |  | 0 |  | 0
50 | Školení osluhy uživatelského softwaru - administrátorů | kpl | 1 |  | 0 |  | 0
51 | Školení obsluhy SKV | kpl | 1 |  | 0 |  | 0
52 | Dokumentace pro provedení stavby (DPS) | kpl | 1 |  | 0 |  | 0
53 | Dokumentace skutečného provedení stavby (DSS) | kpl | 1 |  | 0 |  | 0
54 | Vytýčení trasy kabeláží | kpl | 1 |  | 0 |  | 0
55 | Kontrola a měření jednotlivých linek vedení | kpl | 1 |  | 0 |  | 0
56 | Provozní funkční zkoušky | kpl | 1 |  | 0 |  | 0
57 | Provedení koordinační funkční zkoušky s EPS | kpl | 1 |  | 0 |  | 0
58 | Režie - doprava | kpl | 1 |  | 0 |  | 0
59 | Zařízení staveniště | kpl | 1 |  | 0 |  | 0
60 | Stavební přípomoce, uvedení stavby do původního stavu. Provedení stavebních oprav interiérů budov po případném poškození při montáži | kpl | 1 |  | 0 |  | 0
61 | Drobný spotřební materiál | kpl | 1 |  | 0 |  | 0
62 | Výchozí revize | kpl | 1 |  | 0 |  | 0
63 | Úklid staveniště, o+B91:B114dvoz suti, ekologická likvidace odpadu | kpl | 1 |  | 0 |  | 0
64 | Cena položek materiálu podléhajícího zákonu č.185/2001 Sb., o odpadech, obsahuje recyklační poplatky (PHE).
65 | Cena nosného materiálu obsahuje veškerý pomocný materiál (nosníky, příchytky, spojky, hmoždinky) a prořezy materiálu.
66 | Cena kabelů obsahuje veškerý pomocný materiál (příchytky, stahovací pásky, sádru) a prořezy materiálu.
67 | Cena koncového materiálu – svítidla, zásuvky, vypínače atd. - obsahuje pomocný materiál (hmoždinky, držáky, závěsy, vývodky).
68 | Cena dodávek zahrnuje dopravu na staveniště a přesuny po staveništi.
69 | Součet |  |  |  | 0 |  | 0
70 | SKV materiál a montáže celkem bez DPH v CZK: | [5 empty] | 0